## GALERIAS
ORÇAMENTO SINTÉTICO GLOBAL
CLIENTE |  | MUNICIPIO DE EUCLIDES DA CUNHA PAULISTA
OBRA |  | REFORMA DE QUADRA POLIESPORTIVA
LOCAL |  | RUA SANDRA CRISTINA DA SILVA,Nº 1.504 (ESQUINA COM AV. ANTONIO JOAQUIM MANO)
EXTENSÃO. |  | 1206,29 m² |  |  | BDI | 25%
|  |  |  | Encargos Sociais: SINAPI JUN/21 - CDHU |  |  |  | '
[5 empty] | DATA BASE: | 09/2021
SINAPI SET 2021 | Cod. | DESCRIÇÃO DOS SERVIÇOS | UNID. | QUANT. | PREÇO UNITÁRIO | PREÇO TOTAL COM BDI
1 |  | FECHAMENTO PAREDES |  |  |  | 241047.87
1.1 | 208020 | Placa de identificação para obra | M2 | 6 | 765.1 | 4590.6 | 612.08
1.2 | 93358 | ESCAVAÇÃO MANUAL DE VALA COM PROFUNDIDADE MENOR OU IGUAL A 1,30 M | M3 | 6.39 | 97.0625 | 620.21 | 77.65
1.3 | 96542 | FABRICAÇÃO, MONTAGEM E DESMONTAGEM DE FÔRMA , EM CHAPA DE MADEIRA COMPENSADA RESINADA, E=17 MM, 6 UTILIZAÇÕES. AF_06/2017 | M2 | 134.54 | 98.8875 | 13304.66 | 79.11
1.4 | 92778 | ARMAÇÃO DE PILAR OU VIGA DE UMA ESTRUTURA CONVENCIONAL DE CONCRETO ARMADO EM UMA EDIFICAÇÃO TÉRREA OU SOBRADO UTILIZANDO AÇO CA-50 DE 10,0 MM - MONTAGEM. AF_12/2015 | KG | 243.88 | 20.1375 | 4911.74 | 16.11
1.5 | 92776 | ARMAÇÃO DE PILAR OU VIGA DE UMA ESTRUTURA CONVENCIONAL DE CONCRETO ARMADO EM UMA EDIFICAÇÃO TÉRREA OU SOBRADO UTILIZANDO AÇO CA-50 DE 6,3 MM - MONTAGEM. AF_12/2015 | KG | 104.37 | 23.85 | 2489.22 | 19.08
1.6 | 90279 | GRAUTE FGK=20 MPA; TRAÇO 1:0,04:1,6:1,9 (CIMENTO/ CAL/ AREIA GROSSA/ BRITA 0) - PREPARO MECÂNICO COM BETONEIRA 400 L. AF_02/2015 | M3 | 5.46 | 434.175 | 2370.62 | 347.34
1.7 | 96546 | ARMAÇÃO DE BLOCO, VIGA BALDRAME OU SAPATA UTILIZANDO AÇO CA-50 DE 10 MM - MONTAGEM. AF_06/2017 | KG | 415.5072 | 22.5125 | 9353.13 | 18.01
1.8 | 96546 | ARMAÇÃO DE BLOCO, VIGA BALDRAME OU SAPATA UTILIZANDO AÇO CA-50 DE 6,3 ARMAÇÃO DE BLOCO, VIGA BALDRAME OU SAPATA UTILIZANDO AÇO CA-50 DE 6,3 | KG | 147.833 | 23.7875 | 3516.88 | 19.03
1.9 | 90279 | GRAUTE FGK=20 MPA; TRAÇO 1:0,04:1,6:1,9 (CIMENTO/ CAL/ AREIA GROSSA/ BRITA 0) - PREPARO MECÂNICO COM BETONEIRA 400 L. AF_02/2015 | M3 | 4.845 | 434.175 | 2105.77 | 347.34
1.10 | 98557 | IMPERMEABILIZAÇÃO DE SUPERFÍCIE COM EMULSÃO ASFÁLTICA, 2 DEMÃOS | M2 | 267.88 | 43 | 11518.84 | 34.4
1.11 | 87455 | ALVENARIA DE VEDAÇÃO DE BLOCOS VAZADOS DE CONCRETO DE 14X19X39CM (ESPESSURA 14CM) DE PAREDES COM ÁREA LÍQUIDA MAIOR OU IGUAL A 6M² SEM VÃOS SSURA 14CM) DE PAREDES COM ÁREA LÍQUIDA MAIOR OU IGUAL A 6M² SEM VÃOS | M2 | 582.22 | 88.425 | 51485.71 | 70.74
1.12 | 93204 | CINTA DE AMARRAÇÃO DE ALVENARIA MOLDADA IN LOCO COM UTILIZAÇÃO DE BLOCOS CANALETA. AF_03/2016 | M | 258.4 | 42.725 | 11041.43 | 34.18
1.13 | 101161 | ALVENARIA DE VEDAÇÃO COM ELEMENTO VAZADO DE CONCRETO (COBOGÓ) DE 7X50X50CM E ARGAMASSA DE ASSENTAMENTO COM PREPARO EM BETONEIRA. AF_05/2020 | M2 | 317.27 | 210.5375 | 66798.03 | 168.43
1.14 | 100701 | PORTA DE FERRO, DE ABRIR, TIPO GRADE COM CHAPA, COM GUARNIÇÕES. | M2 | 74.75 | 509.65 | 38096.34 | 407.72
1.15 | 91926 | CABO DE COBRE FLEXÍVEL ISOLADO, 2,5 MM², ANTI-CHAMA 450/750 V, PARA CIRCUITOS TERMINAIS - FORNECIMENTO E INSTALAÇÃO. AF_12/2015 | M | 177 | 4.6875 | 830.13 | 3.75
1.16 | 101659 | LUMINÁRIA DE LED PARA ILUMINAÇÃO PÚBLICA, DE 181 W ATÉ 239 W - FORNECIMENTO E INSTALAÇÃO. AF_08/2020 | UNID. | 16 | 1125.9125 | 18014.56 | 900.73
2 |  | VESTIARIOS E BANHEIROS |  |  |  | 117217.68
2.01 | 92778 | ARMAÇÃO DE PILAR OU VIGA DE UMA ESTRUTURA CONVENCIONAL DE CONCRETO ARMADO EM UMA EDIFICAÇÃO TÉRREA OU SOBRADO UTILIZANDO AÇO CA-50 DE 8,0 MM - MONTAGEM. AF_12/2015 | KG | 113.76 | 20.1375 | 2291.13 | 16.11
2.02 | 92776 | ARMAÇÃO DE PILAR OU VIGA DE UMA ESTRUTURA CONVENCIONAL DE CONCRETO ARMADO EM UMA EDIFICAÇÃO TÉRREA OU SOBRADO UTILIZANDO AÇO CA-50 DE 6,3 MM - MONTAGEM. AF_12/2015 | KG | 82.32 | 23.85 | 1963.33 | 19.08
2.03 | 90279 | GRAUTE FGK=20 MPA; TRAÇO 1:0,04:1,6:1,9 (CIMENTO/ CAL/ AREIA GROSSA/ BRITA 0) - PREPARO MECÂNICO COM BETONEIRA 400 L. AF_02/2015 | M3 | 2.88 | 434.175 | 1250.44 | 347.34
2.04 | 96546 | ARMAÇÃO DE BLOCO, VIGA BALDRAME OU SAPATA UTILIZANDO AÇO CA-50 DE 10 MM - MONTAGEM. AF_06/2017 | KG | 161.4164 | 22.5125 | 3633.56 | 18.01
2.05 | 96546 | ARMAÇÃO DE BLOCO, VIGA BALDRAME OU SAPATA UTILIZANDO AÇO CA-50 DE 6,3 ARMAÇÃO DE BLOCO, VIGA BALDRAME OU SAPATA UTILIZANDO AÇO CA-50 DE 6,3 | KG | 68.845 | 23.7875 | 1637.94 | 19.03
2.06 | 90279 | GRAUTE FGK=20 MPA; TRAÇO 1:0,04:1,6:1,9 (CIMENTO/ CAL/ AREIA GROSSA/ BRITA 0) - PREPARO MECÂNICO COM BETONEIRA 400 L. AF_02/2015 | M3 | 1.8069 | 434.175 | 785.87 | 347.34
2.07 | 87453 | ALVENARIA DE VEDAÇÃO DE BLOCOS VAZADOS DE CONCRETO DE 9X19X39CM (ESPESSURA 9CM) DE PAREDES COM ÁREA LÍQUIDA MAIOR OU IGUAL A 6M² SEM VÃOS EARGAMASSA DE ASSENTAMENTO COM PREPARO EM BETONEIRA. AF_06/2014 | M2 | 147.424 | 88.425 | 13036.35 | 70.74
2.08 | 101161 | ALVENARIA DE VEDAÇÃO COM ELEMENTO VAZADO DE CONCRETO (COBOGÓ) DE 7X50X50CM E ARGAMASSA DE ASSENTAMENTO COM PREPARO EM BETONEIRA. AF_05/2020 | M2 | 21.22 | 210.5375 | 4467.66 | 168.43
2.09 | 93204 | CINTA DE AMARRAÇÃO DE ALVENARIA MOLDADA IN LOCO COM UTILIZAÇÃO DE BLOCOS CANALETA. AF_03/2016 | M | 60.23 | 42.725 | 2573.63 | 34.18
2.10 | 93204 | CINTA DE AMARRAÇÃO DE ALVENARIA MOLDADA IN LOCO COM UTILIZAÇÃO DE BLOCOS CANALETA. AF_03/2016 | M | 60.23 | 42.725 | 2573.63 | 34.18
2.11 | 96114 | FORRO EM DRYWALL, PARA AMBIENTES COMERCIAIS, INCLUSIVE ESTRUTURA DE FIFORRO EM DRYWALL, PARA AMBIENTES COMERCIAIS, INCLUSIVE ESTRUTURA DE FI | M2 | 154.25 | 74.575 | 11503.97 | 59.66
2.12 | 97097 | PISO CIMENTADO,ACABAMENTO POLIDO PARA PISO DE CONCRETO ARMADO DE ALTA RESISTÊNCIA. | M2 | 421.97 | 42.1875 | 17802.91 | 33.75
2.13 | 94991 | Piso com requadro em concreto simples com controle fck = 25 Mpa (e=7 cm) | M3 | 29.5379 | 655.2375 | 19355.79 | 524.19
2.14 | 89395 | TE, PVC, SOLDÁVEL, DN 25MM, INSTALADO EM RAMAL OU SUB-RAMAL DE ÁGUA FORNECIMENTO E INSTALAÇÃO. AF_12/2014 | UNID. | 5 | 14.3375 | 71.7 | 11.47
2.15 | 91785 | INSTALAÇÃO DE TUBOS DE PVC, SOLDÁVEL, ÁGUA FRIA, DN 25 MM (INSTALADO EM RAMAL, SUB-RAMAL, RAMAL DE DISTRIBUIÇÃO OU PRUMADA), INCLUSIVE CONEXÕES, CORTES E FIXAÇÕES. | M | 42 | 50.525 | 2122.26 | 40.42
2.16 | 102605 | CAIXA D´ÁGUA EM POLIETILENO, 500 LITROS - FORNECIMENTO E INSTALAÇÃO | UNID. | 2 | 313.875 | 627.76 | 251.1
2.17 | CDHU 1430860 | Divisória em placas de granilite com espessura de 4 cm | M2 | 24.48 | 335.4625 | 8212.06 | 268.37
2.18 | 86931 | VASO SANITÁRIO SIFONADO COM CAIXA ACOPLADA LOUÇA BRANCA, INCLUSO ENGATE FLEXÍVEL EM PLÁSTICO BRANCO, 1/2 X 40CM - FORNECIMENTO E INSTALAÇÃO | UNID. | 8 | 436.975 | 3495.84 | 349.58
2.19 | 100860 | CHUVEIRO ELÉTRICO COMUM CORPO PLÁSTICO, TIPO DUCHA FORNECIMENTO E INSTALAÇÃO. | UNID. | 8 | 103.65 | 829.2 | 82.92
2.20 | 86902 | LAVATÓRIO LOUÇA BRANCA COM COLUNA, *44 X 35,5* CM, PADRÃO POPULAR - FORNECIMENTO E INSTALAÇÃO. AF_01/2020 | UNID. | 6 | 270.075 | 1620.48 | 216.06
2.21 | 89349 | REGISTRO DE PRESSÃO BRUTO, LATÃO, ROSCÁVEL, 1/2", FORNECIDO E INSTALADO EM RAMAL DE ÁGUA. AF_12/2014 | UNID. | 8 | 32.275 | 258.24 | 25.82
2.22 | 89352 | REGISTRO DE GAVETA BRUTO, LATÃO, ROSCÁVEL, 1/2", FORNECIDO E INSTALADO | UNID. | 2 | 41.3125 | 82.62 | 33.05
2.23 | 89714 | TUBO PVC, SERIE NORMAL, ESGOTO PREDIAL, DN 100 MM, FORNECIDO E INSTALADO | M | 42 | 69.9875 | 2939.58 | 55.99
2.24 | 89712 | TUBO PVC, SERIE NORMAL, ESGOTO PREDIAL, DN 50 MM, FORNECIDO E INSTALADO | M | 42 | 36.325 | 1525.86 | 29.06
2.25 | 89495 | RALO SIFONADO, PVC, DN 100 X 40 MM, JUNTA SOLDÁVEL, FORNECIDO E INSTALADO | UNID. | 8 | 16.05 | 128.4 | 12.84
2.26 | 92543 | TRAMA DE MADEIRA COMPOSTA POR TERÇAS PARA TELHADOS DE ATÉ 2 ÁGUAS PARA TELHA ONDULADA DE FIBROCIMENTO, METÁLICA, PLÁSTICA OU TERMOACÚSTICA,INCLUSO TRANSPORTE VERTICAL. AF_07/2019 | M2 | 157.25 | 26.925 | 4234.74 | 21.54
2.27 | 94207 | TELHAMENTO COM TELHA ONDULADA DE FIBROCIMENTO E = 6 MM, COM RECOBRIMENTELHAMENTO COM TELHA ONDULADA DE FIBROCIMENTO E = 6 MM, COM RECOBRIMENOM ATÉ 2 ÁGUAS, INCLUSO IÇAMENTO. AF_07/2019 | M2 | 157.25 | 52.1 | 8192.73 | 41.68
3 | EQUIPAMENTOS E ELETRICA |  |  |  |  | 51799.49
3.1 | CDHU 4301032 | Purificador de pressão elétrico em chapa eletrozincado pré-pintada e tampo em aço inoxidável, tipo coluna, capacidade de refrigeração de 2 l/h - conjugado | UNID. | 8 | 1794.5875 | 14356.7 | 1435.67
3.2 | 91834 | ELETRODUTO FLEXÍVEL CORRUGADO, PVC, DN 25 MM (3/4"), PARA CIRCUITOS TERMINAIS, - FORNECIMENTO E INSTALAÇÃO. AF_12/2015 | M | 60 | 9.2 | 552 | 7.36
3.3 | 101876 | QUADRO DE DISTRIBUIÇÃO DE ENERGIA EM PVC, DE EMBUTIR, SEM BARRAMENTO, PARA 6 DISJUNTORES - FORNECIMENTO E INSTALAÇÃO. AF_10/2020 | UNID. | 1 | 72.075 | 72.08 | 57.66
3.4 | 91924 | CABO DE COBRE FLEXÍVEL ISOLADO, 1,5 MM², ANTI-CHAMA 450/750 V, PARARCUITOS TERMINAIS - FORNECIMENTO E INSTALAÇÃO. AF_12/2015 | M | 40 | 3.2125 | 128.4 | 2.57
3.5 | 91926 | CABO DE COBRE FLEXÍVEL ISOLADO, 2,5 MM², ANTI-CHAMA 450/750 V, PARA CIRCUITOS TERMINAIS - FORNECIMENTO E INSTALAÇÃO. AF_12/2015 | M | 200 | 4.6875 | 938 | 3.75
3.6 | 91928 | CABO DE COBRE FLEXÍVEL ISOLADO, 4 MM², ANTI-CHAMA 450/750 V, PARA CIRCUITOS TERMINAIS - FORNECIMENTO E INSTALAÇÃO. AF_12/2015 | M | 60 | 7.65 | 459 | 6.12
3.7 | 92981 | CABO DE COBRE FLEXÍVEL ISOLADO, 16 MM², ANTI-CHAMA 450/750 V, PARA DISCABO DE COBRE FLEXÍVEL ISOLADO, 16 MM², ANTI-CHAMA 450/750 V, PARA DIS | M | 80 | 18.3 | 1464 | 14.64
3.8 | 91840 | ELETRODUTO FLEXÍVEL CORRUGADO, PEAD, DN 40 MM (1 1/4"), PARA CIRCUITOS ELETRODUTO FLEXÍVEL CORRUGADO, PEAD, DN 40 MM (1 1/4"), PARA CIRCUITOS | M | 45 | 14.425 | 649.35 | 11.54
3.9 | 93656 | DISJUNTOR MONOPOLAR TIPO DIN, CORRENTE NOMINAL DE 25A - FORNECIMENTO E INSTALAÇÃO. AF_10/2020 | UNID. | 5 | 15.4 | 77 | 12.32
3.10 | 93653 | DISJUNTOR MONOPOLAR TIPO DIN, CORRENTE NOMINAL DE 10A - FORNECIMENTO E INSTALAÇÃO. AF_10/2020 | UNID. | 2 | 13.375 | 26.76 | 10.7
3.11 | 91994 | TOMADA MÉDIA DE EMBUTIR (1 MÓDULO), 2P+T 10 AMP INCLUSO CAIXA, SUPORTE E PLACA | UNID. | 32 | 23.5625 | 753.92 | 18.85
3.12 | 92022 | INTERRUPTOR SIMPLES (1 MÓDULO) COM 1 TOMADA DE EMBUTIR 2P+T 10 AMP INCLUSO CAIXA, SUPORTE E PLACA | UNID. | 6 | 38.7 | 232.2 | 30.96
3.13 | 97583 | LUMINÁRIA TIPO CALHA, DE SOBREPOR, COM 1 LÂMPADA LED | UNID. | 14 | 97.3 | 1362.2 | 77.84
3.14 | CDHU 6801600 | Poste de concreto circular, 200 kg, H = 7,00 m | UNID. | 6 | 1837.35 | 11024.1 | 1469.88
3.15 | CDHU 4111721 | Luminária LED retangular para poste de 6250 até 6674 lm, eficiência mínima 113 lm/W | UNID. | 12 | 1181.1625 | 14173.92 | 944.93
3.16 | 100327 | RUFO EXTERNO/INTERNO EM CHAPA DE AÇO GALVANIZADO NÚMERO 26, CORTE DE 3 3 CM, INCLUSO IÇAMENTO. AF_07/2019 | M | 27.8 | 88.35 | 2456.13 | 70.68
3.17 | 99814 | Limpeza final da obra - LIMPEZA DE SUPERFÍCIE COM JATO DE ALTA PRESSÃO. | M2 | 1403.53 | 2.1875 | 3073.73 | 1.75
|  | TOTAL |  |  |  | 410065.04
Euclides da Cunha Paulista, 28 de Outubro de 2021
Edson Luiz da Silva
Engenheiro Civil
CREA: 506.074.053-0

## Planilha1
Pilares | Comprimento | barras
11 | 6 | 4 | 264 | 104.28
estribos | comprimento | Quantidade | pilares
40 | 0.42 | 16.8 | 184.8 | 45.276
concreto pilar
1.98
paredes
21
63
baldrame | 41,9 metros
ferros | 167.6 |  | 66.202
estribos | 1117.3333 | 782.1333 | 191.6227

## CRONOMOD
GOVERNO DO ESTADO DE SÃO PAULO |  | CRONOGRAMA FÍSICO - DESEMBOLSO E APLICAÇÃO DOS RECURSOS
SECRETARIA DE DESENVOLVIMENTO REGIONAL |  |  |  |  | MUNICÍPIO
Subsecretaria de Convênios com Municípios e Entidades Não Governamentais |  |  |  |  | EUCLIDES DA CUNHA PAULISTA
OBRA: |  |  |  |  | PRAZO PROPOSTO |  |  | DATA BASE:
| REFORMA E AMPLIAÇÃO DA QUADRA POLIESPORTIVA |  |  |  | INÍCIO: 30 dias da data da assinatura do convênio |  |  | SINAPI SET/2021
FINAL: 720 dias a partir da data da assinatura do convênio
ITEM | SERVIÇOS | UNIDADE | 1a. ETAPA |  | 2a. ETAPA
|  |  | PERÍODO: 360 dias |  | PERÍODO: 360 dias |  |  | TOTAL
|  |  | PRAZO DE LIBERAÇÃO: em até 30 dias após a ordem de início dos serviços. | PRAZO DE EXECUÇÃO: 330 dias | PRAZO DE LIBERAÇÃO: em até 30 dias após a conclusão da etapa. | PRAZO DE EXECUÇÃO: 330 dias
1 | REFORMA E AMPLIAÇÃO - QUADRA POLIESPORTIVA | m2 | 873.66 |  | 332.63 |  | 0 | 1206.29
|  | R$ | 300000 |  | 110065.04 |  | 0 | 410065.04
2 |  | m2 | [5 empty] | 0
|  | R$ | [5 empty] | 0
3 |  | m2 | [5 empty] | 0
|  | R$ | [5 empty] | 0
4 | [7 empty] | 0
0
5 | [7 empty] | 0
0
6 | [7 empty] | 0
0
7 | [7 empty] | 0
0
RECURSOS ESTADUAIS |  |  | 300000 |  | 100000 |  |  | 400000
RECURSOS PRÓPRIOS |  |  |  |  | 5474.44 |  |  | 5474.44
T O T A L |  |  | 300000 |  | 105474.44 |  |  | 405474.44
ASSINATURA: _______________________
EDSON LUIZ DA SILVA
CREA: 506.074.053-0/D