## MEMORIAL DE CAL.05.18 (hidden)
PROPONENTE |  | Prefeitura Municipal de Euclides da Cunha Paulista |  | MUNICÍPIO |  | Euclides da Cunha Paulista
INTERVENÇÃO |  | PAV. ASF. EM RUAS DO MUNICIPIO DE EUCLIDES DA CUNHA PTA |  | END. INTERVENÇÃO |  | RUA GILBERTO LUIZ DA ROCHA E RUA HELENA KIULL DINIZ
N. CONTRATO |  | OGU 1029724-49/2016 MCIDADES - PROGRAMA PLANEJAMENTO URBANO
MEMORIAL DE CALCULO
ITEM | SINAPI 022018 N DES. | SERVIÇO | Unid |  | Quant | R$ / Unidade | Total
1.0 |  | PAVIMENTAÇÃO ASFALTICO TIPO CBUQ
1.1 | 74209/001 | PLACA DE OBRA EM CHAPA DE ACO GALVANIZADO DIM. 1,25X2,0m | m2 | 1,25*2 | 2.5
1.2 | composição | ADMINISTRAÇÃO LOCAL | MÊS | cronograma | 2
1.3 | 02.01.180 | BANHEIRO QUIMICO, MODELO STANDAR, COM MANUTENÇÃO CONFORME EXIGÊNCIAS DA CETESB | UNID.XMES | CRONOGRAMA | 2
1.4 | 74205/001 | ESCAVACAO MECANICA DE MATERIAL 1A. CATEGORIA, PROVENIENTE DE CORTE DE SUBLEITO (C/TRATOR ESTEIRAS 160HP) (Abertura de Caixa de 30cm) | m³ | (1022,87+6,88+1054,20+6,88)*0,3 | 627.24 |  |  | 836.3
1.5 | 74010/001 | CARGA E DESCARGA MECANICA DE SOLO UTILIZANDO CAMINHAO BASCULANTE 6,0M3 /11T E PA CARREGADEIRA SOBRE PNEUS * 105 HP * CAP. 1,72M3. (Carga de material retirado da abertura de caixa a ser destinado ao bota fora) | m³ | (1022,87+6,88+1054,20+6,88)*0,3 | 627.24
1.6 | 72880 | TRANSPORTE LOCAL COM CAMINHAO BASCULANTE 6 M3, RODOVIA PAVIMENTADA, DM T 800 A 1.000 M (Transporte de material ao bota fora) | m³ | (1022,87+6,88+1054,20+6,88)*0,3 | 627.24
1.7 | 74151/001 | ESCAVACAO E CARGA MATERIAL 1A CATEGORIA, UTILIZANDO TRATOR DE ESTEIRAS DE 110 A 160HP COM LAMINA, PESO OPERACIONAL * 13T E PA CARREGADEIRA COM 170 HP. (Em jazida para construção da base de sub-leito) | m³ | (1022,87+6,88+1054,20+6,88)*0,3 | 627.24
1.8 | 72880 | TRANSPORTE LOCAL COM CAMINHAO BASCULANTE 6 M3, RODOVIA PAVIMENTADA, DM T 800 A 1.000 M (Transporte de material da jazida ao local de aplicação do sub-leito) | m³ | (1022,87+6,88+1054,20+6,88)*0,3 | 627.24
1.9 | composição | MOBILIZAÇÃO E DESMOBILIZAÇÃO | Unid | VER FOLHA EM ANEXO | 2
1.10 | 72961 | REGULARIZACAO E COMPACTACAO DE SUBLEITO ATE 30 CM DE ESPESSURA | m² | 1022,87+6,88+1054,20+6,88 | 2090.83
1.11 | 72923 | BASE DE SOLO - BRITA (40/60), MISTURA EM USINA, COMPACTACAO 100% PROCTOR MODIFICADO, EXCLUSIVE ESCAVACAO, CARGA E TRANSPORTE | m³ | (1022,87+6,88+1054,20+6,88)*0,3 | 627.24
1.12 | 96401 | EXECUÇÃO DE IMPRIMAÇÃO COM ASFALTO DILUÍDO CM-30. AF_09/2017 | m² | (1022,87+6,88+1054,20+6,88) | 2090.83
1.13 | 72943 | PINTURA DE LIGACAO COM EMULSAO RR-2C | m² | (1022,87+6,88+1054,20+6,88) | 2090.83 |  |  |  | CÓDIGO SINAPI | DESCRIÇÃO | [5 empty] | UNID | CUSTO UNIT | QUANT. | CUSTO TOTAL SEM BDI
1.14 | 93177 | TRANSPORTE DE MATERIAL ASFALTICO, COM CAMINHÃO COM CAPACIDADE DE 20000 L CM-30 | TXKM | VER FOLHA EM ANEXO | 1603.9135 |  |  |  | 93176 | TRANSPORTE DE MATERIAL ASFALTICO, COM CAMINHÃO COM CAPACIDADE DE 30000 L | [5 empty] | TXKM | 0.4 | 0 | 0
1.15 | 93177 | TRANSPORTE DE MATERIAL ASFALTICO, COM CAMINHÃO COM CAPACIDADE DE 20000 L RR-2C | TXKM | VER FOLHA EM ANEXO | 248.2099 |  |  |  | TXKM | 0.4 | 0
1.17 | 95990 | CONSTRUÇÃO DE PAVIMENTO COM APLICAÇÃO DE CONCRETO BETUMINOSO USINADO A QUENTE (CBUQ), CAMADA DE ROLAMENTO, COM ESPESSURA DE 3,0 CM EXCLUSIVE TRANSPORTE. AF_03/2017 | m³ | (1022,87+6,88+1054,20+6,88)*0,03 | 62.72
1.18 | 95303 | TRANSPORTE COM CAMINHÃO BASCULANTE 10 M3 DE MASSA ASFALTICA PARA PAVIMENTAÇÃO URBANA | m3XKM | 136km * 62,72m3 * 1,2 | 10236.7
1.19 | 72891 | CARGA, MANOBRAS E DESCARGA DE MISTURA BETUMINOSA A QUENTE, COM CAMINHAO BASCULANTE 6 M3, DESCARGA EM VIBRO-ACABADORA | m3 | (1022,87+6,88+1054,20+6,88)*0,03 | 62.72
1.20 | 73847/001 | ALUGUEL CONTAINER/SANIT C/2 VASOS/1 LAVAT/1 MIC/4 CHUV LARG=2,20M COMPR=6,20M ALT=2,50M CHAPA ACO C/NERV TRAPEZ FORRO C/ ISOLAM TERMO/ACUSTICO CHASSIS REFORC PISO COMPENS NAVAL INCLINST ELETR/HIDR EXCL TRANSP/CARGA/DESCARG | MÊS | CONFORME CRONOGRAMA | 2
1.21 | 72949 | DEMOLICAO DE PAVIMENTACAO ASFALTICA E CONCRETO, EXCLUSIVE TRANSPORTE DO MATERIAL RETIRADO, PARA SARJETÃO | m3 | 15,26*0.9*0.12 | 1.65
1.22 | 72208 | CARGA MECANIZADA E REMOCAO DE ENTULHO COM TRANSPORTE ATE 1KM, PARA SARJETÃO-BOTA BORA | m3 | 15,26*0.9*0.12 | 1.65
2.0 |  | GUIAS E SARJETAS
2.1 | 94293 | EXECUÇÃO DE SARJETÃO DE CONCRETO USINADO, MOLDADA IN LOCO EM TRECHO RETO, 100 CM BASE X 20 CM ALTURA. AF_06/2016 | m | 15,26+15,26 | 30.52
2.2 | 94267 | GUIA (MEIO-FIO) E SARJETA CONJUGADOS DE CONCRETO, MOLDADA IN LOCO EM TRECHO RETO COM EXTRUSORA, GUIA 13 CM BASE X 22 CM ALTURA, SARJETA 30CM BASE X 8,5 CM ALTURA. AF_06/2016 | m | 240+20,02+239,68+20,02 | 519.72
2.2 | 73616 | DEMOLICAO DE ASFALTO | m3 | ((4,6m*1,3m)/2)*2,2m
2.3 | 72208 | CARGA MECANIZADA E REMOCAO E ENTULHO COM TRANSPORTE ATE 1KM | m3 | ((4,6m*1,3m)/2)*2,2m
3.0 |  | PASSEIOS E ACESSIBILIDADES
3.0 | 93382 | REATERRO MANUAL DE VALAS COM COMPACTAÇÃO MECANIZADA. AF_04/2016 CARGA, DESCARGA E/OU TRANSPORTE DE MATERIAIS | m3 | (254,12+83,84+253,72+83,84)*0.02 | 13.51
3.1 | 94107 | LASTRO COM PREPARO DE FUNDO, LARGURA MAIOR OU IGUAL A 1,5 M, COM CAMADA DE BRITA, LANÇAMENTO MANUAL, EM LOCAL COM NÍVEL BAIXO DE INTERFERÊNCIA. AF_06/2016 | M3 | (254,12+83,84+253,72+83,84)*0.03 | 20.26
3.2 | 94990 | EXECUÇÃO DE PASSEIO (CALÇADA) OU PISO DE CONCRETO COM CONCRETO MOLDADO IN LOCO, FEITO EM OBRA COM ESPESSURA DE 5,0CM, ACABAMENTO CONVENCIONAL, NÃO ARMADO. AF_07/20 | M3 | (254,12+83,84+253,72+83,84)*0.05*1,1 | 37.15
3.3 | 85180 | PLANTIO DE GRAMA ESMERALDA EM ROLO | M2 | 381,18+380,58 | 761.76
4.0 |  | SINALIZAÇÃO VIÁRIA
4.1 | 73916/002 | Sinalização vertical, placa metalica esmaltada GT+GT dim. 0,45cmx0,25cm, nomes de ruas, fixada | und | conforme projeto | 8
4.2 | DNIT | Confecção de placa em aço n.º 16 galvanizado, com pelicula retrorrefletiva tipo III+SI | m2 | conforme projeto | 0.59
4.3 | 34723 | PLACA DE SINALIZACAO EM CHAPA DE ACO NUM 16 COM PINTURA REFLETIVA | m2 | conforme projeto | 1.18
4.4 | 72947 | Sinalização horizontal, acrilica a base d'agua | m2 | 11,52+11,52 | 23.04
4.5 | 521677 SICRO | SUPORTE TUBULAR GALVANIZADO 2 1/2" c=3,50m | m | 3,5m*4unid. | 17.5
4.6 | 94963 | CONCRETO NAO ESTRUTURA 15,0Mpa, CONSUMO 150KG/M3, PREPARO COM BETONEIRA, SEM LANCAMENTO | m3 | 3,1415*0,1^2*0,90m*(4)*1,1 | 0.12
4.7 | 74157/004 | LANCAMENTO/APLICACAO MANUAL DE CONCRETO EM ESTRUTURAS | m3 | 3,1415*0,1^2*0,90m*(4)*1,1 | 0.12
5.0 |  | ENSAIOS
5.1 | VER COMPOSIÇÃO | ENSAIO DE IMPRIMAÇÃO | und | VER FOLHA EM ANEXO | 1
5.2 | VER COMPOSIÇÃO | ENSAIO DE REGULARIZAÇÃO DO SUB-LEITO | und | VER FOLHA EM ANEXO | 1
5.3 | VER COMPOSIÇÃO | ENSAIO DE TERRAPLANAGEM | und | VER FOLHA EM ANEXO | 1
5.4 | VER COMPOSIÇÃO | ENSAIO DE CBUQ | und | VER FOLHA EM ANEXO | 1
EUCLIDES DA CUNHA PTA, 25 DE MAIO DE 2018.
| Eng.º Edson Luiz da Silva |  |  |  | Christian Fuziki Ikeda |  |  |  |  | Cód. SINAPI | Descrição Serviço | Consumo /ml | R$/Unid | R$
| CREA 5060740530/D |  |  |  | Prefeito Municipal
| A.R.T. 28027230180591561 | [11 empty] | (out/11)
[10 empty] | 9496 | Lastro de concreto, preparo mecânico | 0,108m³ | 348.14 | 37.5991
[10 empty] | 74164/001 | Lastro de brita 3cm apiloada c/ maço de 30 Kg | 0,027 m³ | 83.34 | 2.2502
[10 empty] | 73994/001 | Armadura aço tela soldada Q196 | 2,153 Kg/ml | 6.34 | 13.65 | 0.0042
[10 empty] | 78018 | Escavação manual até 0,50m | 0,135m³/ml | 33.32 | 4.4982 | 0.10876
[10 empty] | Valor total do serviço por metro linear  |  |  |  | 57.9975 | 2.1751
1.9576
2.1534

## QCI (hidden)
Quadro de Composição do Investimento - QCI - OGU -
Setor Público
Empreendimento
PAVIMENTAÇÃO ASFÁLTICA, GUIAS E SARJETAS
Agente executor
PREFEITURA MUNICIPAL DE EUCLIDES DA CUNHA PAULISTA
Programa | [5 empty] | Modalidade
TURISMO NO BRASIL | [5 empty] | INFRA-ESTRUTURA - CONTRATO 305.292-86/2009
Item | Discriminação |  |  | Investimento total (R$)
|  |  |  | Recursos União |  |  | Contrapartida |  |  | Outras fontes |  |  | Total
1 | PAVIMENTAÇÃO |  |  | #REF! |  |  | #REF! | [5 empty] | #REF!
2 | MEIO FIO E SARJETA |  |  | #REF! |  |  | #REF! | [5 empty] | #REF!
3 | #REF! |  |  | #REF! |  |  | #REF! | [5 empty] | #REF!
4 | #REF! |  |  | #REF! |  |  | #REF! | [5 empty] | #REF!
Total |  |  |  | #REF! |  |  | #REF! |  |  | 0 |  |  | #REF!
Custo médio por família
EUCLIDES DA CUNHA PAULISTA |  |  |  |  | , | 6 | de | novembro |  |  | de | 2013
Local/Data
Assinatura do representante da equipe técnica | [6 empty] | Assinatura do agente executor
Nome |  | Edson Luiz da Silva |  |  |  |  | Nome |  | Camila Teodoro Nicácio de Lima
Cargo |  | Engenheiro Civil |  |  |  |  | Cargo |  | Prefeita Municipal
CREA |  | SP-5060740530/D

## BDI (hidden)
INFORMAÇÃO DO BDI ADOTADO
Intervalo Admissível
Itens | Siglas | Preencher com valores dentro do intervalo admissível | Situação intervalo admissível | Mínimo | Médio | Máximo
Taxa de rateio da Administração Central | AC | 7.5 | OK | 0.11 | 4.07 | 8.03
Taxa de Despesas Financeiras | DF | 1.2 | OK | 0 | 0.59 | 1.2
Taxa de Risco, Seguro e Garantia do Empreendimento | R | 1.9 | OK | 0 | 1.18 | 2.47
Taxa de Tributos (Soma dos itens COFINS, ISS e PIS) | I | 8.5 | OK | 6.03 | 7.65 | 9.03
Taxa de Lucro | L | 7.3 | OK | 3.83 | 6.9 | 9.96
Fórmula BDI conforme Acórdão TCU: | BDI resultante | 29.9995 | OK | 20 | 25 | 30

## Historico (hidden)
AQUISIÇÃO E APLICAÇÃO DE RECURSOS PÚBLICOS
H I S T Ó R I C O D O P R O C E S S O
Origem do Recurso:
[9 empty] | Valor: | #REF!
Nº Contrato: |  | #REF! |  | Entidade: |  |  |  | Caixa Economica Federal
Órgão: |  | Turismo no Brasil
Banco: |  | Banco Nossa Caixa S.A.
|  | 151 |  | Agencia: |  |  |  | 006 |  | C. Corrente: | 0030135-0
Valor e % do Contrato: |  | #REF! | #REF! | Contrapartida: |  |  |  | #REF! | #REF! | Total da Assinatura: |  | #REF!
Obra: |  | #REF!
Localização: |  | Rua 01 e Rua 04
Datas do Processo: |  | Elab. Projeto | Assinatura |  | Licitado |  | Convite |  | Contratação | Ord. Serviço | Fim da Obra | Laudo Final
C O N T R A T A Ç Ã O P A R A E X E C U Ç Ã O D A O B R A
Nome da Empresa:
Nº Convite:
Nº Contrato:
Valor: |  |  | 0 |  | 0 |  | 0 |  | 0 | 0 | 0 | 0
Total dos Contratos: |  | 0
Diferença Assinatura |  | #REF!
M O V I M E N T O
Data | Valor Repassado |  |  |  | Medição |  | Aditivo |  | Valor Pago Contrato | Valor Pago Contraparte | Empresa | Saldo Em Movimento | Prestação de Contas
| Governo | Contrapart. | RAF |  | Nº | Valor | Nº | Valor
#REF!
#REF!
#REF!
#REF!
#REF!
#REF!
#REF!
#REF!
#REF!
#REF!
#REF!
#REF!
#REF!
#REF!
#REF!
#REF!
#REF!
#REF!
#REF!
#REF!
Total | 0 | 0 | 0 |  | 0 | 0 | 0 | 0 | 0 | 0 |  | #REF!
Total Repassado |  | 0 |  |  | Total Pago |  |  | 0 |  |  | Saldo do Movimento |  | #REF!
[11 empty] | Saldo do Contrato |  | #REF!
[11 empty] | Saldo da Contrapartida |  | #REF!
C. Repasse
Convenio
Programação - OGU
Emenda Parlamentar
Outros:
Federal
Nome do Parlamentar:
X
Estadual
Próprio
C. Repasse
Convenio
Programação - OGU
Emenda Parlamentar
Outros:
X
Federal
Nome do Parlamentar:
Deputado Candido Vaccarezza
Estadual
Próprio
X

## ORÇAMENTO PROPOSTA (hidden)
16.9545
[9 empty] | 1291.92 | 334
3019.72
PROPONENTE |  | Prefeitura Municipal de Euclides da Cunha Paulista |  | MUNICÍPIO |  | Euclides da Cunha Paulista |  |  | 4311.64
INTERVENÇÃO |  | Pavimentação Asfáltica, Guia, Sarjetas e Sinalização |  | END. INTERVENÇÃO |  | Rua 1 e Rua 4, ao lado do Paço municipal e quiosques
N. CONTRATO |  | 0305292-86/2009
PLANILHA ORÇAMENTÁRIA - EXECUÇÃO DE SERVIÇOS POR ADMINISTRAÇÃO INDIRETA
ITEM | SINAPI - out/15 | SERVIÇO | Unid | Quant | R$ / Unidade |  | Total | 0.27
1.0 |  | RECAPEAMENTO C/ TST | [8 empty] | #REF!
1.1 | 74209/001 | PLACA DE OBRA EM CHAPA DE ACO GALVANIZADO, INSTALADA, dim. 2.0x3.0m | m² | 2.5 | 406.61 |  | 1016.53 | 321.3 | 408.05 | 1020.125
1.2 | 00010508 | VIGIA NOTURNO SEM BDI | MÊS | 2 | #REF! |  | #REF! | 3179 | 4037.33 | 8074.66
1.3 | 00002706 | ENGENHEIRO OU ARQUITETO AUXILIAR/JUNIOR - DE OBRA SEM BDI | MÊS | 2 | #REF! |  | #REF! | 12311.2 | 15635.22 | 31270.44
1.4 | 74205/001 | ESCAVACAO MECANICA DE MATERIAL 1A. CATEGORIA, PROVENIENTE DE CORTE DE SUBLEITO (C/TRATOR ESTEIRAS 160HP) (Abertura de Caixa de 40cm) | m³ | 627.24 | 2.75 |  | 1724.91 | 2.17 | 2.75 | 1724.91
1.5 | 74010/001 | CARGA E DESCARGA MECANICA DE SOLO UTILIZANDO CAMINHAO BASCULANTE 6,0M3 /11T E PA CARREGADEIRA SOBRE PNEUS * 105 HP * CAP. 1,72M3. (Carga de material retirado da abertura de caixa a ser destinado ao bota fora) | m³ | 627.24 | 1.38 |  | 865.59 | 1.09 | 1.38 | 865.5912
1.6 | 72880 | TRANSPORTE LOCAL COM CAMINHAO BASCULANTE 6 M3, RODOVIA PAVIMENTADA, DM T 800 A 1.000 M (Transporte de material ao bota fora) | m³ | 627.24 | 2.99 |  | 1875.45 | 2.36 | 2.99 | 1875.4476
1.7 | 74151/001 | ESCAVACAO E CARGA MATERIAL 1A CATEGORIA, UTILIZANDO TRATOR DE ESTEIRAS DE 110 A 160HP COM LAMINA, PESO OPERACIONAL * 13T E PA CARREGADEIRA COM 170 HP. (Em jazida para construção da base de sub-leito) | m³ | 627.24 | 4.43 |  | 2778.67 | 3.49 | 4.43 | 2778.6732
1.8 | 72880 | TRANSPORTE LOCAL COM CAMINHAO BASCULANTE 6 M3, RODOVIA PAVIMENTADA, DM T 800 A 1.000 M (Transporte de material da jazida ao local de aplicação do sub-leito) | m³ | 627.24 | 2.99 |  | 1875.45 | 2.36 | 2.99 | 1875.4476
1.9 | 72961 | REGULARIZACAO E COMPACTACAO DE SUBLEITO ATE 20 CM DE ESPESSURA | m² | 2090.83 | 1.71 |  | 3575.32 | 1.35 | 1.71 | 3575.3193
1.10 | 72910 | BASE DE SOLO ARENOSO FINO, COMPACTACAO 100% PROCTOR MODIFICADO | m³ | 627.24 | 18.19 |  | 11409.5 | 14.33 | 18.19 | 11409.4956
1.11 | 72945 | IMPRIMACAO DE BASE DE PAVIMENTACAO COM EMULSAO CM-30 | m² | 2090.83 | 4.91 |  | 10265.98 | 3.87 | 4.91 | 10265.9753
1.12 | 72943 | PINTURA DE LIGACAO COM EMULSAO RR-2C | m² | 2090.83 | 1.61 |  | 3366.24 | 1.27 | 1.61 | 3366.2363
1.13 | 72960 | TRATAMENTO SUPERFICIAL TRIPLO - TST, COM EMULSAO RR-2C, INCLUSIVE CAPA SELANTE | m² | 62.72 | 16.95 |  | 1063.1 | 13.35 | 16.95 | 1063.104
1.14 | 78472 | SERVICOS TOPOGRAFICOS PARA PAVIMENTACAO, INCLUSIVE NOTA DE SERVICOS, ACOMPANHAMENTO E GREIDE | m² | #REF! | 0.45 |  | #REF! | 0.36 | 0.45 | #REF!
1.15 | 73847/003 | ALUGUEL CONTAINER/SANIT C/2 VASOS/1 LAVAT/1 MIC/4 CHUV LARG=2,20M COMPR=6,20M ALT=2,50M CHAPA ACO C/NERV TRAPEZ FORRO C/ ISOLAM TERMO/ACUSTICO CHASSIS REFORC PISO COMPENS NAVAL INCLINST ELETR/HIDR EXCL TRANSP/CARGA/DESCARG | MÊS | 2 | 1275.14 |  | 2550.28 | 1004.05 | 1275.14 | 2550.28
1.16 | composição SINAPI agrupada(vide memorial descritivo) | sarjetão por metro (L=90cm / e=12cm), conforme detalhes do memorial descritivo | m | 30.52 | 73.64 |  | 2247.49 | 57.99 | 73.64 | 2247.4928
1.17 | 73801 | DEMOLICAO DE PAVIMENTACAO ASFALTICA E CONCRETO, EXCLUSIVE TRANSPORTE DO MATERIAL RETIRADO, PARA SARJETÃO | m3 | 1.65 | 254.96 |  | 420.68 | 200.76 | 254.96 | 420.684
1.18 | 72208 | CARGA MECANIZADA E REMOCAO DE ENTULHO COM TRANSPORTE ATE 1KM, PARA SARJETÃO-BOTA BORA | m3 | 1.65 | 7.18 |  | 11.85 | 5.66 | 7.18 | 11.847
1.19 | 73900/006 | ENSAIOS DE TRATAMENTO SUPERFICIAL TRIPLO - COM CAP | m2 | #REF! | 0.22 |  | #REF! | 0.18 | 0.22 | #REF!
1.20 | 74022/052 | ENSAIO DE GRANULOMETRIA DO AGREGADO | Unid | #REF! | 65.74 |  | #REF! | 51.77 | 65.74 | #REF!
1.21 | 74259 | ENSAIOS DE PINTURA DE LIGACAO | m2 | #REF! | 0.02 |  | #REF! | 0.02 | 0.02 | #REF!
2.0 |  | GUIAS E SARJETAS | [6 empty] | 0 | 0
2.1 | 73763/004 | MEIO-FIO E SARJETA CONJUGADOS DE CONCRETO 15 MPA, 35 CM BASE X 30 CM ALTURA, COM EXTRUSORA, INCLUINDO REPAROS EM 620,20M2 DE GUIAS E SARJETAS EXISTENTES | m | 334 | 35.35 |  | 11806.9 | 27.84 | 35.35 | 11806.9 | 11806.9
2.2 | 73616 | DEMOLICAO DE CONCRETO SIMPLES | m3 | 0 | 254.96 |  | 0 | 200.76 | 254.96 | 0
2.3 | 72208 | CARGA MECANIZADA E REMOCAO E ENTULHO COM TRANSPORTE ATE 1KM | m3 | 0 | 7.18 |  | 0 | 5.66 | 7.18 | 0
3.0 |  | SINALIZAÇÃO
3.1 | 73916/002 | Sinalização vertical, placa metalica esmaltada GT+GT dim. 0,45cmx0,25cm, nomes de ruas, fixada | und | 8 | 201.73 |  | 1613.84 | 158.85 | 201.73 | 1613.84 | 5838
3.2 | 1 A 01 860 01 DNIT MAR.2014 | Confecção de placa de sinalização tot. refletiva | m2 | 0.59 | 293.17 |  | 172.97 | 230.85 | 293.17 | 172.9703
3.3 | 72947 | SINALIZACAO HORIZONTAL COM TINTA RETRORREFLETIVA A BASE DE RESINA ACRILICA COM MICROESFERAS DE VIDRO | m2 | 23.04 | 19.78 |  | 455.73 | 15.58 | 19.78 | 455.7312
3.4 | 1 A 01 870 01 DNIT MAR.2014 | Confecção de suporte e travessa p/ placa de sinal em aço GALVANIZADO 2 1/2" c=3,50m, fixado no passeio público | m | 17.5 | 202.65 |  | 3546.38 | 159.5675 | 202.65 | 3546.375
3.5 | 5652 | CONCRETO NAO ESTRUTURAL 15,0Mpa, CONSUMO 150KG/M3, PREPARO COM BETONEIRA, SEM LANCAMENTO | m3 | 0.12 | 296.03 |  | 35.52 | 233.1 | 296.03 | 35.5236
3.6 | 74157/003 | LANCAMENTO/APLICACAO MANUAL DE CONCRETO EM ESTRUTURAS | m3 | 0.12 | 112.99 |  | 13.56 | 88.97 | 112.99 | 13.5588
| BDI adotado | 27% |  |  | Total Geral C/ BDI=> |  | #REF!
00007701 TUBO ACO GALV C/ COSTURA DIN 2440/NBR 5580 CLASSE MEDIA DN 2.1/2" (65MM) E=3,65MM - 6,51KG/M M 50,10
Euclides da Cunha Paulista, 29 de julho de 2014
#REF!
| Edson Luiz da Silva |  |  | Camila Teodoro Nicácio de Lima
| Engenheiro Civil |  |  | Prefeita Municipal
CREA 5060740530/D

## CRONOGRAMA (hidden)
CRONOGRAMA FÍSICO - FINANCEIRO
PROPONENTE | Prefeitura Municipal de Euclides da Cunha Paulista |  |  |  | MUNICÍPIO: |  | Euclides da Cunha Paulista/SP
INTERVENÇÃO | Recap. Asfáltico e sinalização |  |  |  | END. INTERVENÇÃO: |  | #REF!
N. CONTRATO | 0305292-86/2009
|  |  | 30 | % | 60 | % | 90 | % | 120 | % | VALOR
ITEM | SERVIÇOS | ÍNDICE | 1º | NO | 2º | NO | 3º | NO | 4º | NO | DO
|  |  |  | PERIODO |  | PERIODO |  | PERIODO |  | PERIODO | SERVIÇO
1 | RECAPEAMENTO C/ TST | #REF! | #REF! | 30% | #REF! | 35% | #REF! | 35% | #REF! |  | #REF!
2 | #REF! | #REF! | 0 |  | 0 |  | 0 |  | 11806.9 | 100% | 11806.9
3 | #REF! | #REF! | 0 |  | 0 |  | 0 |  | 5838 | 100% | 5838
VALOR DA PARCELA C/ BASE NO VALOR TOTAL DA OBRA |  |  | #REF! | #REF! | #REF! | #REF! | #REF! | #REF! | #REF! | #REF! | #REF!
VALOR ACUMULADO (R$) |  |  | #REF! | #REF! | #REF! | #REF! | #REF! | #REF! | #REF! | #REF!
VALOR TOTAL DA OBRA (R$) |  | #REF! | #REF!
Euclides da Cunha Paulista, 29 de julho de 2014
| Eng.º Edson Luiz da Silva |  |  |  |  | Camila Teodoro Nicácio de Lima
| CREA 5060740530/D |  |  |  |  | Prefeita Municipal

## QCI PROPOSTA (hidden)
Quadro de Composição do Investimento - QCI - OGU -
Setor Público
Empreendimento
PAVIMENTAÇÃO ASFÁLTICA, GUIAS E SARJETAS
Agente executor
PREFEITURA MUNICIPAL DE EUCLIDES DA CUNHA PAULISTA
Programa | [5 empty] | Modalidade
TURISMO NO BRASIL | [5 empty] | INFRA-ESTRUTURA - CONTRATO 305.292-86/2009
Item | Discriminação |  |  | Investimento total (R$)
|  |  |  | Recursos União |  |  | Contrapartida |  |  | Outras fontes |  |  | Total
1 | PAVIMENTAÇÃO |  |  | #REF! |  |  | #REF! | [5 empty] | #REF!
2 | MEIO FIO E SARJETA |  |  | #REF! |  |  | #REF! | [5 empty] | 11806.9
3 | #REF! |  |  | #REF! |  |  | #REF! | [5 empty] | 5838
#REF!
107250
Total |  |  |  | #REF! |  |  | #REF! |  |  | 0 |  |  | #REF!
Custo médio por família
EUCLIDES DA CUNHA PAULISTA |  |  |  |  | , | 29 | de | julho |  |  | de | 2014
Local/Data
Assinatura do representante da equipe técnica | [6 empty] | Assinatura do agente executor
Nome |  | Edson Luiz da Silva |  |  |  |  | Nome |  | Camila Teodoro Nicácio de Lima
Cargo |  | Engenheiro Civil |  |  |  |  | Cargo |  | Prefeita Municipal
CREA |  | SP-5060740530/D

## ORÇAMENTO PROPOSTA 05.18
16.9545
PROPONENTE |  |  | Prefeitura Municipal de Euclides da Cunha Paulista |  | MUNICÍPIO: EUCLIDES DA CUNHA PTA |  |  |  |  | #REF!
INTERVENÇÃO |  |  | PAV. ASF. EM RUAS DO MUNICIPIO DE EUCLIDES DA CUNHA PTA |  | END. INTERVENÇÃO |  | RUA GILBERTO LUIZ DA ROCHA E RUA HELENA KUILL DINIZ
N. CONTRATO |  |  | OGU 1029724-49/2016 MCIDADES - PROGRAMA PLANEJAMENTO URBANO
PLANILHA ORÇAMENTÁRIA - EXECUÇÃO DE SERVIÇOS POR ADMINISTRAÇÃO INDIRETA
ITEM | FONTE | CÓDIGO | SERVIÇO | Unid | Quant | PREÇO S/ BDI | PREÇO C/ BDI | Total | 0.27
1.0 |  |  | PAVIMENTAÇÃO C/ CBUQ | R$/m² | 83.8301 | [6 empty] | 175274.51
1.1 | SINAPI/022018 N DES. | 74209/001 | PLACA DE OBRA EM CHAPA DE ACO GALVANIZADO DIM. 1,25X2,0m | m² | 2.5 | 341.2 | 420.97 | 1052.42 | 321.3 | 408.05 | 1.2338
1.2 | SINAPI/022018 N DES. | composição | ADMINISTRAÇÃO LOCAL | MÊS | 2 | 4979.32 | 6143.48 | 12286.96 | 4.997%
1.3 | CPOS 171 | 02.01.180 | BANHEIRO QUIMICO, MODELO STANDAR, COM MANUTENÇÃO CONFORME EXIGÊNCIAS DA CETESB | UNID.XMES | 2 | 500 | 616.9 | 1233.8
1.4 | SINAPI/022018 N DES. | 74205/001 | ESCAVACAO MECANICA DE MATERIAL 1A. CATEGORIA, PROVENIENTE DE CORTE DE SUBLEITO (C/TRATOR ESTEIRAS 160HP) (Abertura de Caixa de 30cm) | m³ | 627.24 | 1.83 | 2.25 | 1411.29 | 2.17 | 2.75 | 1.2295
1.5 | SINAPI/022018 N DES. | 74010/001 | CARGA E DESCARGA MECANICA DE SOLO UTILIZANDO CAMINHAO BASCULANTE 6,0M3 /11T E PA CARREGADEIRA SOBRE PNEUS * 105 HP * CAP. 1,72M3. (Carga de material retirado da abertura de caixa a ser destinado ao bota fora) | m³ | 627.24 | 1.57 | 1.93 | 1210.57 | 1.09 | 1.38 | 1.2293
1.6 | SINAPI/022018 N DES. | 72880 | TRANSPORTE LOCAL COM CAMINHAO BASCULANTE 6 M3, RODOVIA PAVIMENTADA, DM T 800 A 1.000 M (Transporte de material ao bota fora) | m³ | 627.24 | 2.65 | 3.26 | 2044.8 | 2.36 | 2.99 | 1.2302
1.7 | SINAPI/022018 N DES. | 74151/001 | ESCAVACAO E CARGA MATERIAL 1A CATEGORIA, UTILIZANDO TRATOR DE ESTEIRAS DE 110 A 160HP COM LAMINA, PESO OPERACIONAL * 13T E PA CARREGADEIRA COM 170 HP. (Em jazida para construção da base de sub-leito) | m³ | 627.24 | 3.43 | 4.23 | 2653.22 | 3.49 | 4.43 | 1.2332
1.8 | SINAPI/022018 N DES. | 72880 | TRANSPORTE LOCAL COM CAMINHAO BASCULANTE 6 M3, RODOVIA PAVIMENTADA, DM T 800 A 1.000 M (Transporte de material da jazida ao local de aplicação do sub-leito) | m³ | 627.24 | 2.65 | 3.26 | 2044.8 | 2.36 | 2.99 | 1.2302
1.9 | SINAPI/022018 N DES. | composição | MOBILIZAÇÃO E DESMOBILIZAÇÃO | Unid | 2 | 8173.86 | 10084.9 | 20169.8 |  |  | 1.2338
1.10 | SINAPI/022018 N DES. | 72961 | REGULARIZACAO E COMPACTACAO DE SUBLEITO ATE 30 CM DE ESPESSURA | m² | 2090.83 | 1.26 | 1.55 | 3240.78 | 1.35 | 1.71 | 1.2302
1.11 | SINAPI/022018 N DES. | 72923 | BASE DE SOLO - BRITA (40/60), MISTURA EM USINA, COMPACTACAO 100% PROCTOR MODIFICADO, EXCLUSIVE ESCAVACAO, CARGA E TRANSPORTE | m³ | 627.24 | 50.84 | 62.72 | 39340.49 | 9.74 | 12.36 | 1.2337
1.12 | SINAPI/022018 N DES. | 96401 | EXECUÇÃO DE IMPRIMAÇÃO COM ASFALTO DILUÍDO CM-30. AF_09/2017 | m² | 2090.83 | 4.16 | 5.13 | 10725.95 | 5 | 6.35 | 1.2332
1.13 | SINAPI/022018 N DES. | 72943 | PINTURA DE LIGACAO COM EMULSAO RR-2C | m² | 2090.83 | 1.39 | 1.71 | 3575.31 | 1.74 | 2.2 | 1.2302
1.14 | SINAPI/022018 N DES. | 93177 | TRANSPORTE DE MATERIAL ASFALTICO, COM CAMINHÃO COM CAPACIDADE DE 20000 L CM-30 | TXKM | 1603.9135 | 1.38 | 1.7 | 2726.65 |  |  | 1.2319
1.15 | SINAPI/022018 N DES. | 93177 | TRANSPORTE DE MATERIAL ASFALTICO, COM CAMINHÃO COM CAPACIDADE DE 20000 L RR-2C | TXKM | 248.2099 | 1.38 | 1.7 | 421.95 |  |  | 1.2319
1.17 | SINAPI/022018 N DES. | 95990 | CONSTRUÇÃO DE PAVIMENTO COM APLICAÇÃO DE CONCRETO BETUMINOSO USINADO A QUENTE (CBUQ), CAMADA DE ROLAMENTO, COM ESPESSURA DE 3,0 CM EXCLUSIVE TRANSPORTE. AF_03/2017 | m³ | 62.72 | 763.42 | 941.9 | 59075.96 | 15.08 | 19.15 | 1.2338
1.18 | SINAPI/022018 N DES. | 95303 | TRANSPORTE COM CAMINHÃO BASCULANTE 10 M3 DE MASSA ASFALTICA PARA PAVIMENTAÇÃO URBANA | m3XKM | 10236.7 | 0.85 | 1.04 | 10646.16 |  |  | 1.2235
1.19 | SINAPI/022018 N DES. | 72891 | CARGA, MANOBRAS E DESCARGA DE MISTURA BETUMINOSA A QUENTE, COM CAMINHAO BASCULANTE 6 M3, DESCARGA EM VIBRO-ACABADORA | m3 | 62.72 | 4.84 | 5.97 | 374.43 |  |  | 1.2335
1.20 | SINAPI/022018 N DES. | 73847/001 | ALUGUEL CONTAINER/ESCRIT INCL INST ELET LARG=2,20 COMP=6,20M ALT=2,50M CHAPA ACO C/NERV TRAPEZ FORRO C/ISOL TERMO/ACUSTICO CHASSIS REFORC PISO COMPENS NAVAL EXC TRANSP/CARGA/DESCARGA | MÊS | 2 | 394.53 | 486.77 | 973.54 | 833.83 | 1058.96 | 1.2338
1.21 | SINAPI/022018 N DES. | 72949 | DEMOLICAO DE PAVIMENTACAO ASFALTICA E CONCRETO, EXCLUSIVE TRANSPORTE DO MATERIAL RETIRADO, PARA SARJETÃO | m3 | 1.65 | 28.66 | 35.36 | 58.34 | 30.11 | 38.23 | 1.2338
1.22 | SINAPI/022018 N DES. | 72208 | CARGA MECANIZADA E REMOCAO DE ENTULHO COM TRANSPORTE ATE 1KM, PARA SARJETÃO-BOTA BORA | m3 | 1.65 | 3.59 | 4.42 | 7.29 | 0 | 0 | 1.2312
|  |  |  | SUB-TOTAL |  | 71.29% | 175274.51 |  |  |  | 245873.14
#DIV/0!
2.0 |  |  | GUIAS, SARJETAS E SARJETÕES | [6 empty] | 0 | #DIV/0!
2.1 | SINAPI/022018 N DES. | 94293 | EXECUÇÃO DE SARJETÃO DE CONCRETO USINADO, MOLDADA IN LOCO EM TRECHO RETO, 100 CM BASE X 20 CM ALTURA. AF_06/2016 | m | 30.52 | 93.28 | 115.08 | 3512.24 |  |  | 1.2337
2.2 | SINAPI/022018 N DES. | 94267 | GUIA (MEIO-FIO) E SARJETA CONJUGADOS DE CONCRETO, MOLDADA IN LOCO EM TRECHO RETO COM EXTRUSORA, GUIA 13 CM BASE X 22 CM ALTURA, SARJETA 30CM BASE X 8,5 CM ALTURA. AF_06/2016 | m | 519.72 | 33.5 | 41.33 | 21480.02 | 39.09 | 49.64 | 1.2337 | 21480.02
2.2 |  | 73616 | DEMOLICAO DE CONCRETO SIMPLES | m3 | 0 | 266.46 | 328.75 | 0 | 291.27 | 369.91 | 1.2338
2.3 |  | 72898 | CARGA MECANIZADA E REMOCAO DE ENTULHO COM TRANSPORTE ATE 1KM, PARA BOTA BORA | m3 | 0 | 3.69 | 4.55 | 0 | 5.65 | 7.17 | 1.2331
|  |  |  | SUB-TOTAL |  | 10.16% | 24992.26 |  |  |  | 245873.14
#DIV/0!
3.0 |  |  | PASSEIOS E ACESSIBILIDADES | [7 empty] | #DIV/0!
3.0 | SINAPI/022018 N DES. | 93382 | REATERRO MANUAL DE VALAS COM COMPACTAÇÃO MECANIZADA. AF_04/2016 CARGA, DESCARGA E/OU TRANSPORTE DE MATERIAIS | M3 | 13.51 | 30.32 | 37.4 | 505.27 |  |  | 1.2335
3.1 | SINAPI/022018 N DES. | 94107 | LASTRO COM PREPARO DE FUNDO, LARGURA MAIOR OU IGUAL A 1,5 M, COM CAMADA DE BRITA, LANÇAMENTO MANUAL, EM LOCAL COM NÍVEL BAIXO DE INTERFERÊNCIA. AF_06/2016 | M3 | 20.26 | 179.8 | 221.83 | 4494.27 |  |  | 1.2338
3.2 | SINAPI/022018 N DES. | 94990 | EXECUÇÃO DE PASSEIO (CALÇADA) OU PISO DE CONCRETO COM CONCRETO MOLDADO IN LOCO, FEITO EM OBRA COM ESPESSURA DE 5,0CM, ACABAMENTO CONVENCIONAL, NÃO ARMADO. AF_07/20 | M3 | 37.15 | 539.3 | 665.38 | 24718.86 |  |  | 1.2338
3.3 | SINAPI/022018 N DES. | 85180 | PLANTIO DE GRAMA ESMERALDA EM ROLO | M2 | 761.76 | 12.3 | 15.17 | 11555.89
|  |  |  | SUB-TOTAL |  | 16.79% | 41274.29 |  |  |  | 245873.14
#DIV/0!
4.0 |  |  | SINALIZAÇÃO | [7 empty] | #DIV/0!
4.1 | SINAPI/022018 N DES. | 73916/002 | Sinalização vertical, placa metalica esmaltada GT+GT dim. 0,45cmx0,25cm, nomes de ruas, fixada | und | 8 | 90.31 | 111.4245 | 891.39 | 114.16 | 144.98 | 1.2338 | 4332.08
4.2 | SINAPI/022018 N DES. | DNIT | Confecção de placa em aço n.º 16 galvanizado, com pelicula retrorrefletiva tipo III+SI | m2 | 0.59 | 271.02 |  |  | 0 | 0 | 0
4.3 | SINAPI/022018 N DES. | 34723 | PLACA DE SINALIZACAO EM CHAPA DE ACO NUM 16 COM PINTURA REFLETIVA | m2 | 1.18 | 571.73 | 705.4005 | 832.37 |  |  | 1.2338
4.4 | SINAPI/022018 N DES. | 72947 | SINALIZACAO HORIZONTAL COM TINTA RETRORREFLETIVA A BASE DE RESINA ACRILICA COM MICROESFERAS DE VIDRO | m2 | 23.04 | 27.5 | 33.9295 | 781.73 | 23.17 | 29.42 | 1.2338
4.5 | SICRO | 521677 | Confecção de suporte e travessa p/ placa de sinal em aço GALVANIZADO 2 1/2" c=3,50m, fixado no passeio público | m | 17.5 | 81.9481 | 101.1076 | 1769.38 | 133.78 | 169.9 | 1.2338 |  | 110.63
4.6 | SINAPI/022018 N DES. | 94963 | CONCRETO NAO ESTRUTURAL 15,0Mpa, CONSUMO 150KG/M3, PREPARO COM BETONEIRA, SEM LANCAMENTO | m3 | 0.12 | 259.87 | 320.6276 | 38.47 | 301.98 | 383.51 | 1.2338
4.7 | SINAPI/022018 N DES. | 74157/004 | LANCAMENTO/APLICACAO MANUAL DE CONCRETO EM ESTRUTURAS | m3 | 0.12 | 126.61 | 156.2114 | 18.74 | 117.57 | 149.31 | 1.2338
|  |  |  | SUB-TOTAL |  | 1.762% | 4332.08
5.0 |  |  | ENSAIOS
5.1 | SINAPI/022018 N DES. | VER COMPOSIÇÃO | ENSAIO DE IMPRIMAÇÃO | und | 1 | 1519.91 | 1875.265
5.2 | SINAPI/022018 N DES. | VER COMPOSIÇÃO | ENSAIO DE REGULARIZAÇÃO DO SUB-LEITO | und | 1 | 1455.41 | 1795.6849
5.3 | SINAPI/022018 N DES. | VER COMPOSIÇÃO | ENSAIO DE TERRAPLANAGEM | und | 1 | 2077.04 | 2562.652
5.4 | SINAPI/022018 N DES. | VER COMPOSIÇÃO | ENSAIO DE CBUQ | und | 1 | 11358.04 | 14013.5498
| BDI adotado de |  | 23.38% |  |  |  | Total Geral C/ BDI=> | 245873.14
00007701 TUBO ACO GALV C/ COSTURA DIN 2440/NBR 5580 CLASSE MEDIA DN 2.1/2" (65MM) E=3,65MM - 6,51KG/M M 50,10
* Para elaboração deste orçamento, foram utilizados os encargos sociais do SINAPI para a Unidade da Federação indicada
EUCLIDES DA CUNHA PTA, 25 DE MAIO DE 2018.
,
#DIV/0!
|  | Eng.º Edson Luiz da Silva |  |  | Christian Fuziki Ikeda
|  | CREA 5060740530/D |  |  | Prefeito Municipal
A.R.T. 28027230180591561

## CRONOGRAMA 05.18 (hidden)
CRONOGRAMA FÍSICO - FINANCEIRO
PROPONENTE | Prefeitura Municipal de Euclides da Cunha Paulista |  |  |  | MUNICÍPIO: |  | Euclides da Cunha Paulista/SP
INTERVENÇÃO | PAV. ASF. EM RUAS DO MUNICIPIO DE EUCLIDES DA CUNHA PTA |  |  |  | END. INTERVENÇÃO: |  | RUA GILBERTO LUIZ DA ROCHA E RUA HELENA KUILL DINIZ
N. CONTRATO | OGU 1029724-49/2016 MCIDADES - PROGRAMA PLANEJAMENTO URBANO
|  |  | 30 | % | 60 | % | 90 | % | 120 | % | VALOR
ITEM | SERVIÇOS | ÍNDICE | 1º | NO | 2º | NO | 3º | NO | 4º | NO | DO
|  |  |  | PERIODO |  | PERIODO |  | PERIODO |  | PERIODO | SERVIÇO
1 | PAVIMENTAÇÃO ASFALTICO TIPO CBUQ | 71.29% | 87637.255 | 50% | 87637.255 | 50% | 0 |  | 0 |  | 175274.51
2 | GUIAS, SARJETAS E SARJETÕES | 10.16% | 12496.13 | 50% | 12496.13 | 50% | 0 |  | 0 |  | 24992.26
3 | PASSEIOS E ACESSIBILIDADES | 16.79% | 20637.145 | 50% | 20637.145 | 50% | 0 |  | 0 |  | 41274.29
4 | SINALIZAÇÃO | 1.762% | 0 |  | 4332.08 | 100% | 0 |  | 0 |  | 4332.08
5 | ENSAIOS | 0% | 0 | 50% | 0 | 50% | 0 |  | 0 |  | 0
VALOR DA PARCELA C/ BASE NO VALOR TOTAL DA OBRA |  |  | 120770.53 | 49.12% | 125102.61 | 50.88% | 0 | 0% | 0 | 0% | 245873.14
VALOR ACUMULADO (R$) |  |  | 120770.53 | 49.12% | 245873.14 | 100% | 245873.14 | 100% | 245873.14 | 100%
VALOR TOTAL DA OBRA (R$) |  | 100% | 245873.14
EUCLIDES DA CUNHA PTA, 25 DE MAIO DE 2018.
| Eng.º Edson Luiz da Silva |  |  |  |  | Christian Fuziki Ikeda
| CREA 5060740530/D |  |  |  |  | Prefeito Municipal
A.R.T. 28027230180591561

## QCI PROPOSTA 05.18 (hidden)
Quadro de Composição do Investimento - QCI - OGU -
Setor Público
Empreendimento
RUA GILBERTO LUIZ DA ROCHA E RUA HELENA KUILL DINIZ
Agente executor
PREFEITURA MUNICIPAL DE EUCLIDES DA CUNHA PAULISTA
Programa | [5 empty] | Modalidade
PLANEJAMENTO URBANO | [5 empty] | OGU 1029724-49/2016 MCIDADES - PROGRAMA PLANEJAMENTO URBANO
Item | Discriminação |  |  | Investimento total (R$)
|  |  |  | Recursos União |  |  | Contrapartida |  |  | Outras fontes |  |  | Total
1.0 | PAVIMENTAÇÃO |  |  | 175258.0143 |  |  | 16.4957 | [5 empty] | 175274.51
2 | MEIO FIO E SARJETA |  |  | 24989.9079 |  |  | 2.3521 | [5 empty] | 24992.26
3 | PASSEIOS E ACESSIBILIDADES |  |  | 41270.4055 |  |  | 3.8845 | [5 empty] | 41274.29
4.0 | SINALIZAÇÃO VIÁRIA |  |  | 4331.6723 |  |  | 0.40771 | [5 empty] | 4332.08
5.0 | ENSAIOS |  |  | 0 |  |  | 0 | [5 empty] | 0
245873.14
Total |  |  |  | 245850 |  |  | 23.14 |  |  | 0 |  |  | 245873.14 | 245873.14
EUCLIDES DA CUNHA PAULISTA |  |  |  |  | , | 16 | de | ABRIL |  |  | de | 2018
Local/Data
Assinatura do representante da equipe técnica | [6 empty] | Assinatura do agente executor
Nome |  | Eng.º Edson Luiz da Silva |  |  |  |  | Nome |  | Christian Fuziki Ikeda
Cargo |  | Engenheiro |  |  |  |  | Cargo |  | Prefeito Municipal
CREA |  | SP-5060740530/D
A.R.T. 28027230180591561

## COMPOSIÇÃO SARJETÃO 10.17 (hidden)
OGU 1029724-49/2016 MCIDADES - PROGRAMA PLANEJAMENTO URBANO
COMPOSIÇÃO SARJETÃO
SINAPI JUN/2017 NÃO DESONERADO | Descrição Serviço | Consumo /m | R$/Unid | CUSTO (S. BDI)
(mar/17) s/ BDI
94969 | CONCRETO FCK = 15MPA, TRAÇO 1:3,4:3,5 (CIMENTO/ AREIA MÉDIA/ BRITA 1) - PREPARO MECÂNICO COM BETONEIRA 600 L. AF_07/2016 | 0.108 | 253.7 | 27.3996
94105 | LASTRO DE VALA COM PREPARO DE FUNDO, LARGURA MENOR QUE 1,5 M, COM CAMADA DE BRITA, LANÇAMENTO MANUAL, EM LOCAL COM NÍVEL ALTO DE INTERFERÊNCIA. AF_06/2016 | 0.027 | 205.02 | 5.5355
73994/001 | ARMACAO EM TELA DE ACO SOLDADA NERVURADA Q-138, ACO CA-60, 4,2MM, MALHA 10X10CM | 0.9 | 5.42 | 4.878
93358 | ESCAVAÇÃO MANUAL DE VALAS. AF_03/2016 | 0.135 | 75.59 | 10.2047
Valor total do serviço por metro linear è |  |  |  | 48.0178
EUCLIDES DA CUNHA PTA, 25 DE MAIO DE 2018.
ENG. EDSON LUIZ DA SILVA |  | CHRISTIAN FUZIKI IKEDA
CREA 5060740530/D |  | PREFEITO MUNICIPAL
A.R.T. 28027230180591561

## COMP. ENSAIO IMPRIMAÇÃO 10.17 (hidden)
OGU 1029724-49/2016 MCIDADES - PROGRAMA PLANEJAMENTO URBANO
COMPOSIÇÃO ENSAIO DE IMPRIMAÇÃO
SINAPI 02/2018 NÃO DESONERADO | Descrição Serviço | COEF. | R$/Unid | CUSTO (S. BDI)
(fev/18) s/ BDI
74022/002 | ENSAIO DE VISCOSIDADE SAYBOLT - FUROL - MATERIAL BETUMINOSO | 1 | 166.78 | 166.78
74022/003 | ENSAIO DE DETERMINACAO DA PENEIRACAO - EMULSAO ASFALTICA | 1 | 151.62 | 151.62
74022/006 | ENSAIO DE GRANULOMETRIA POR PENEIRAMENTO - SOLOS | 3 | 121.29 | 363.87
74022/027 | ENSAIO DE CONTROLE DE TAXA DE APLICACAO DE LIGANTE BETUMINOSO | 6 | 53.06 | 318.36
74022/037 | ENSAIO DE ADESIVIDADE A LIGANTE BETUMINOSO - AGREGADO GRAUDO | 1 | 75.81 | 75.81
74022/041 | ENSAIO DE DETERMINACAO DO INDICE DE FORMA - AGREGADOS | 1 | 75.81 | 75.81
74022/047 | ENSAIO DE RESIDUO POR EVAPORACAO - EMULSAO ASFALTICA | 1 | 75.81 | 75.81
74022/048 | ENSAIO DE CARGA DA PARTICULA - EMULSAO ASFALTICA | 1 | 56.85 | 56.85
74022/049 | ENSAIO DE DESEMULSIBILIDADE - EMULSAO ASFALTICA | 1 | 151.62 | 151.62
74022/051 | ENSAIO DE ADESIVIDADE A LIGANTE BETUMINOSO - AGREGADO | 1 | 83.38 | 83.38
Valor total do serviço sem B.D.I. |  |  |  | 1519.91
EUCLIDES DA CUNHA PTA, 25 DE MAIO DE 2018.
ENG. EDSON LUIZ DA SILVA |  | CHRISTIAN FUZIKI IKEDA
CREA 5060740530/D |  | PREFEITO MUNICIPAL
A.R.T. 28027230180591561

## COMP. ENSAIO SUB LEITO 10.17 (hidden)
OGU 1029724-49/2016 MCIDADES - PROGRAMA PLANEJAMENTO URBANO
COMPOSIÇÃO ENSAIO DE REGULARIZAÇÃO DO SUB-LEITO
SINAPI 02/2018 NÃO DESONERADO | Descrição Serviço | COEF. | R$/Unid | CUSTO (S. BDI)
(fev/18) s/ BDI
74022/006 | ENSAIO DE GRANULOMETRIA POR PENEIRAMENTO - SOLOS | 1 | 121.29 | 121.29
74022/008 | ENSAIO DE LIMITE DE LIQUIDEZ - SOLOS | 1 | 75.81 | 75.81
74022/009 | ENSAIO DE LIMITE DE PLASTICIDADE - SOLOS | 1 | 68.22 | 68.22
74022/010 | ENSAIO DE COMPACTACAO - AMOSTRAS NAO TRABALHADAS - ENERGIA NORMAL - SOLOS | 2 | 144.03 | 288.06
74022/015 | ENSAIO DE MASSA ESPECIFICA - IN SITU - METODO BALAO DE BORRACHA - SOLO | 6 | 60.64 | 363.84
74022/019 | ENSAIO DE INDICE DE SUPORTE CALIFORNIA - AMOSTRAS NAO TRABALHADAS - ENERGIA NORMAL - SOLOS | 1 | 174.35 | 174.35
74022/0023 | ENSAIO DE TEOR DE UMIDADE - PROCESSO SPEEDY - SOLOS E AGREGADOS MIUDOS | 8 | 45.48 | 363.84
Valor total do serviço sem B.D.I. |  |  |  | 1455.41
EUCLIDES DA CUNHA PTA, 25 DE MAIO DE 2018.
ENG. EDSON LUIZ DA SILVA |  | CHRISTIAN FUZIKI IKEDA
CREA 5060740530/D |  | PREFEITO MUNICIPAL
A.R.T. 28027230180591561

## COMP. ENSAIO TER 10.17 (hidden)
OGU 1029724-49/2016 MCIDADES - PROGRAMA PLANEJAMENTO URBANO
COMPOSIÇÃO ENSAIO DE TERRAPLANAGEM
SINAPI 02/2018 NÃO DESONERADO | Descrição Serviço | COEF. | R$/Unid | CUSTO (S. BDI)
(fev/18) s/ BDI
74022/006 | ENSAIO DE GRANULOMETRIA POR PENEIRAMENTO - SOLOS | 1 | 121.29 | 121.29
74022/008 | ENSAIO DE LIMITE DE LIQUIDEZ - SOLOS | 1 | 75.81 | 75.81
74022/010 | ENSAIO DE COMPACTACAO - AMOSTRAS NAO TRABALHADAS - ENERGIA NORMAL - SOLOS | 1 | 144.03 | 144.03
74022/018 | ENSAIO DE MASSA ESPECIFICA - IN SITU - EMPREGO DO OLEO - SOLOS | 2 | 83.38 | 166.76
74022/019 | ENSAIO DE INDICE DE SUPORTE CALIFORNIA - AMOSTRAS NAO TRABALHADAS - ENERGIA NORMAL - SOLOS | 9 | 174.35 | 1569.15
Valor total do serviço sem B.D.I. |  |  |  | 2077.04
EUCLIDES DA CUNHA PTA, 25 DE MAIO DE 2018.
ENG. EDSON LUIZ DA SILVA |  | CHRISTIAN FUZIKI IKEDA
CREA 5060740530/D |  | PREFEITO MUNICIPAL
A.R.T. 28027230180591561

## COMP.ENSAIO DE CBUQ 10.17 (hidden)
OGU 1029724-49/2016 MCIDADES - PROGRAMA PLANEJAMENTO URBANO
COMPOSIÇÃO ENSAIO DE CBUQ
SINAPI JUN/2017 NÃO DESONERADO | Descrição Serviço | COEF. | R$/Unid | CUSTO (S. BDI)
(fev/18) s/ BDI
74022/001 | ENSAIO DE PENETRACAO - MATERIAL BETUMINOSO | 12 | 128.87 | 1546.44
74022/002 | ENSAIO DE VISCOSIDADE SAYBOLT - FUROL - MATERIAL BETUMINOSO | 14 | 166.78 | 2334.92
74022/025 | ENSAIO DE COMPACTACAO - AMOSTRAS NAO TRABALHADAS - ENERGIA NORMAL - SOLOS | 12 | 121.29 | 1455.48
74022/028 | ENSAIO DE SUSCEPTIBILIDADE TERMICA - INDICE PFEIFFER - MATERIAL ASFALTICO | 2 | 189.52 | 379.04
74022/029 | ENSAIO DE ESPUMA - MATERIAL ASFALTICO | 12 | 136.45 | 1637.4
74022/040 | ENSAIO MARSHALL - MISTURA BETUMINOSA A QUENTE | 8 | 265.33 | 2122.64
74022/052 | ENSAIO DE GRANULOMETRIA DO AGREGADO | 1 | 75.81 | 75.81
74022/055 | ENSAIO DE TRACAO POR COMPRESSAO DIAMETRAL - MISTURAS BETUMINOSAS | 8 | 189.52 | 1516.16
74022/056 | ENSAIO DE ESPUMA - MATERIAL ASFALTICO | 5 | 58.03 | 290.15
Valor total do serviço sem B.D.I. |  |  |  | 11358.04
EUCLIDES DA CUNHA PTA, 25 DE MAIO DE 2018.
ENG. EDSON LUIZ DA SILVA |  | CHRISTIAN FUZIKI IKEDA
CREA 5060740530/D |  | PREFEITO MUNICIPAL
A.R.T. 28027230180591561